## Hoja 1
QTM010 | m² |  | Techumbre inclinada de paneles sándwich aislantes, de acero.
Techumbre inclinada de paneles sándwich aislantes de acero, de 30 mm de espesor y 1150 mm de ancho, alma aislante de lana de roca, con una pendiente mayor del 10%.
Código |  | Unidad |  | Descripción | Cantidad | Costo | Importe
1 |  |  |  | Materiales
mt13dcp010qll |  | m² |  | Panel sándwich aislante de acero, para techumbres, de 30 mm de espesor y 1150 mm de ancho, formado por doble cara metálica de lámina estándar de acero, acabado prelacado, de espesor exterior 0,5 mm y espesor interior 0,5 mm y alma aislante de lana de roca de densidad media 145 kg/m³, y accesorios. | 1.05 | 576.54 | 605.37
mt13ccg030d |  | Ud |  | Tornillo autorroscante de 6,5x70 mm de acero inoxidable, con arandela. | 3 | 8.44 | 25.32
[5 empty] | Subtotal materiales: |  | 630.69
2 |  |  |  | Mano de obra
mo051 |  | h |  | Oficial pailero. | 0.094 | 85.62 | 8.05
mo098 |  | h |  | Ayudante pailero. | 0.094 | 43.61 | 4.1
[5 empty] | Subtotal mano de obra: |  | 12.15
3 |  |  |  | Herramienta menor
|  | % |  | Herramienta menor | 2 | 642.84 | 12.86
Coste de mantenimiento decenal: $ 190,15 en los primeros 10 años. |  |  |  |  | Costos directos (1+2+3): |  | 655.7