## Hoja 1
QTT010 | m² |  | Techumbre inclinada de tejas cerámicas sobre espacio habitable.
Techumbre inclinada de tejas cerámicas, sobre espacio habitable, con una pendiente media del 30%, compuesta de: impermeabilización: placa bajo teja, cobertura: teja cerámica curva, color rojo, 40x19x16 cm, asentada con mortero de cemento, confeccionado en obra, dosificación 1:8; formación de pendientes con losa de concreto o tablero cerámico (no incluida en este precio).
Código |  | Unidad |  | Descripción | Cantidad | Costo | Importe
1 |  |  |  | Materiales
mt13lpo010h |  | m² |  | Placa asfáltica 10 ondas de perfil ondulado y color rojo, a base de fibras minerales y vegetales saturadas con una emulsión bituminosa a altas temperaturas. | 1.25 | 119.41 | 149.26
mt13lpo035a |  | Ud |  | Clavo, para fijación de placa bajo teja. | 3 | 1.43 | 4.29
mt08aaa010a |  | m³ |  | Agua. | 0.006 | 20.4 | 0.12
mt01arg005a |  | t |  | Arena de cantera, para mortero hecho en obra. | 0.052 | 283.32 | 14.73
mt08cem000f |  | kg |  | Cemento gris en sacos. | 6 | 2 | 12
mt13tac010a |  | Ud |  | Teja cerámica curva, color rojo, 40x19x16 cm. | 32.1 | 4.22 | 135.46
[5 empty] | Subtotal materiales: |  | 315.86
2 |  |  |  | Equipo y herramienta
mq06hor010 |  | h |  | Revolvedora de concreto. | 0.026 | 22.99 | 0.6
[5 empty] | Subtotal equipo y herramienta: |  | 0.6
3 |  |  |  | Mano de obra
mo020 |  | h |  | Oficial albañil. | 0.719 | 78.26 | 56.27
mo113 |  | h |  | Cabo albañil. | 0.36 | 45.47 | 16.37
mo011 |  | h |  | Oficial montador. | 0.19 | 80.58 | 15.31
mo080 |  | h |  | Ayudante montador. | 0.095 | 47.38 | 4.5
[5 empty] | Subtotal mano de obra: |  | 92.45
4 |  |  |  | Herramienta menor
|  | % |  | Herramienta menor | 2 | 408.91 | 8.18
Coste de mantenimiento decenal: $ 137,64 en los primeros 10 años. |  |  |  |  | Costos directos (1+2+3+4): |  | 417.09