## Hoja 1
QTX020 |  |  | m² | Techumbre inclinada "VEREA SYSTEM".
Techumbre inclinada "VEREA SYSTEM", con una pendiente media del 30%, sobre espacio no habitable de armadura ligera, formada por perfiles omega de acero galvanizado, aislada térmicamente con panel rígido de poliestireno extruido de 30 mm de espesor, impermeabilización de placa bajo teja de fibrocemento 6 Ondas NT-177 "VEREA", y cobertura de teja cerámica curva, "VEREA", 40x15x11 cm, acabado con coloración en masa Rojo.
Código | Unidad | Descripción |  |  | Cantidad | Costo | Importe
1 |  | Materiales
mt13msv300e | m² | Suministro y colocación de estructura metálica para techumbre inclinada sobre espacio no habitable, de teja cerámica "VEREA", formada por perfiles de acero laminados en caliente, conformados en frío y galvanizados, de secciones tipo omega C y omega U, incluso parte proporcional de elementos de anclaje. |  |  | 1 | 399.59 | 399.59
mt13msv200a | m² | Suministro y colocación de aislamiento térmico en techumbre inclinada de teja cerámica "VEREA", mediante panel rígido de poliestireno extruido, de superficie lisa y mecanizado lateral machihembrado, de 30 mm de espesor, resistencia térmica 0,9 m²K/W, conductividad térmica 0,034 W/(mK), Euroclase E de reacción al fuego y densidad 30 kg/m³. |  |  | 1 | 96.9 | 96.9
mt13msv110a | m² | Suministro y colocación de placa de 177 de fibrocemento sin amianto, para impermeabilización bajo teja en techumbre de teja cerámica "VEREA". |  |  | 1 | 218.1 | 218.1
mt13msv010aaa | m² | Suministro y colocación de teja cerámica curva "VEREA", 40x15x11 cm, acabado con coloración en masa Rojo, fijada mediante espuma de poliuretano y ganchos de acero inoxidable, incluso parte proporcional de piezas especiales. |  |  | 1 | 375.61 | 375.61
[5 empty] | Subtotal materiales: |  | 1090.2
2 |  | Herramienta menor
| % | Herramienta menor |  |  | 2 | 1090.2 | 21.8
Coste de mantenimiento decenal: $ 322,48 en los primeros 10 años. |  |  |  |  | Costos directos (1+2): |  | 1112