## Hoja 1
RAG020 | m | Pieza complementaria para azulejados.
Azulejado con listel cerámico de azulejo, acabado liso, de 1 cm de anchura, 5 €/m, colocado en paramentos interiores, recibido con mortero de cemento M-5, con junta abierta (separación entre 3 y 15 mm).
Código |  |  | Unidad | Descripción | Cantidad | Costo | Importe
1 |  |  |  | Materiales
mt09mor010c |  |  | m³ | Mortero de cemento CEM II/B-P 32,5 N tipo M-5, confeccionado en obra con 250 kg/m³ de cemento y una proporción en volumen 1/6. | 0.001 | 1508.67 | 1.51
mt19ala010a500 |  |  | m | Listel cerámico de azulejo, acabado liso, de 1 cm de anchura, $ 5,00/m. | 1.05 | 109.8 | 115.29
mt09mcp020fv |  |  | kg | Mortero de juntas cementoso tipo CG2, color blanco, para juntas de 2 a 15 mm, compuesto por cemento de alta resistencia, cuarzo, aditivos especiales, pigmentos y resinas sintéticas. | 0.31 | 10.15 | 3.15
[5 empty] | Subtotal materiales: |  | 119.95
2 |  |  |  | Mano de obra
mo024 |  |  | h | Oficial azulejero. | 0.113 | 78.26 | 8.84
mo062 |  |  | h | Ayudante azulejero. | 0.113 | 47.38 | 5.35
[5 empty] | Subtotal mano de obra: |  | 14.19
3 |  |  |  | Herramienta menor
|  |  | % | Herramienta menor | 2 | 134.14 | 2.68
Coste de mantenimiento decenal: $ 31,47 en los primeros 10 años. |  |  |  |  | Costos directos (1+2+3): |  | 136.82