## Hoja 1
RAG025 |  |  | m² | Azulejado "TAU CERÁMICA", sobre superficie soporte interior de mortero de cemento u concreto.
Azulejado con baldosas cerámicas de azulejo, estilo textil "TAU CERÁMICA", capacidad de absorción de agua E>10%, 19,8x19,8 cm, colocadas sobre una superficie soporte de mortero de cemento u concreto en paramento interior, mediante adhesivo cementoso mejorado, C2 TE, con deslizamiento reducido y tiempo abierto ampliado T100 Super "TAU CERÁMICA", sin junta (separación entre baldosas entre 1,5 y 3 mm); con cantoneras de PVC.
Código | Unidad | Descripción |  |  | Cantidad | Costo | Importe
1 |  | Materiales
mt09mtc010h | kg | Adhesivo cementoso mejorado, C2 TE, con deslizamiento reducido y tiempo abierto ampliado T100 Super, "TAU CERÁMICA", para la colocación en capa fina de pisos y revestimientos de material cerámico en interiores y exteriores, compuesto por cementos de alta resistencia, agregados seleccionados y alto contenido en resinas sintéticas. |  |  | 6 | 3.98 | 23.88
mt19awa010 | m | Cantonera de PVC en esquinas alicatadas. |  |  | 0.5 | 21.97 | 10.99
mt19act010ab | m² | Baldosa cerámica de azulejo, estilo textil "TAU CERÁMICA", capacidad de absorción de agua E>10%, 19,8x19,8 cm. |  |  | 1.05 | 196.47 | 206.29
mt09mtc020g | kg | Mortero técnico superfino coloreado, C G2, Line-Fix Superfino "TAU CERÁMICA", para emboquillado de baldosas cerámicas, con junta de entre 1 y 5 mm, "TAU CERÁMICA". |  |  | 0.5 | 11.55 | 5.78
[5 empty] | Subtotal materiales: |  | 246.94
2 |  | Mano de obra
mo024 | h | Oficial azulejero. |  |  | 0.391 | 52.66 | 20.59
mo062 | h | Ayudante azulejero. |  |  | 0.391 | 27.69 | 10.83
[5 empty] | Subtotal mano de obra: |  | 31.42
3 |  | Herramienta menor
| % | Herramienta menor |  |  | 2 | 278.36 | 5.57
Coste de mantenimiento decenal: $ 59,63 en los primeros 10 años. |  |  |  |  | Costos directos (1+2+3): |  | 283.93