## Hoja 1
RCG030 | m² | Sistema "BUTECH" de revestimiento cerámico para fachadas.
Revestimiento con placa de gres porcelánico de gran formato STON-KER de "BUTECH", "PORCELANOSA GRUPO", serie Block, acabado Carpatia Beige, de 8,1x66x1 cm, mediante el sistema FP de "BUTECH".
Código |  | Unidad | Descripción | Cantidad | Costo | Importe
1 |  |  | Materiales
mt12pcb020ael1 |  | m² | Placa de gres porcelánico de gran formato STON-KER de "BUTECH", "PORCELANOSA GRUPO", serie Block, acabado Carpatia Beige, de 8,1x66x1 cm. | 1 | 912.35 | 912.35
mt08aaa010a |  | m³ | Agua. | 0.006 | 20.44 | 0.12
mt01arg005a |  | t | Arena de cantera, para mortero hecho en obra. | 0.033 | 283.85 | 9.37
mt08cem000f |  | kg | Cemento gris en sacos. | 5 | 2 | 10
mt09mcb030c |  | kg | Aditivo de resina sintética en dispersión acuosa Unicem, "BUTECH", para mejorar las prestaciones mecánicas de revocos de morteros de cemento o como puente de unión entre capas de mortero. | 0.68 | 46.19 | 31.41
mt09mcb010g |  | kg | Adhesivo cementoso mejorado, C2 TE, con deslizamiento reducido y tiempo abierto ampliado, Fr-one Gris "BUTECH", para fachadas cerámicas, compuesto por cementos de alta resistencia, agregados seleccionados y alto contenido en resinas sintéticas. | 5 | 7.32 | 36.6
mt09mcb030b |  | kg | Aditivo de resina sintética en dispersión acuosa Unilax, "BUTECH", para mezclar con adhesivo cementoso. | 1.5 | 31.54 | 47.31
mt12pcb110c |  | Ud | Anclaje tipo grapa vista metálica para el sistema Fachadas Pegadas de "BUTECH". | 2 | 23.55 | 47.1
mt09mcb020da |  | kg | Mortero de juntas cementoso de fraguado y endurecimiento rápido Colorstuk rapid "BUTECH", tipo CG2, color Manhattan, para juntas de 2 a 15 mm, compuesto por conglomerantes hidráulicos específicos, agregados seleccionados y aditivos especiales, apto para todo tipo de baldosas cerámicas y piedras naturales. | 0.35 | 28.78 | 10.07
mt15sjb010a |  | Ud | Cartucho con 310 ml de sellante monocomponente a base de poliuretano P-404 de "BUTECH", color blanco, para juntas de contracción en revestimientos cerámicos. | 0.206 | 157.96 | 32.54
|  |  |  | Subtotal materiales: |  | 1136.87
2 |  |  | Equipo y herramienta
mq06hor010 |  | h | Revolvedora de concreto. | 0.014 | 23.07 | 0.32
|  |  |  | Subtotal equipo y herramienta: |  | 0.32
3 |  |  | Mano de obra
mo014 |  | h | Oficial montador de aplacados cerámicos. | 1.251 | 80.58 | 100.81
mo081 |  | h | Ayudante montador de aplacados cerámicos. | 1.451 | 47.38 | 68.75
|  |  |  | Subtotal mano de obra: |  | 169.56
4 |  |  | Herramienta menor
|  | % | Herramienta menor | 2 | 1306.75 | 26.14
Coste de mantenimiento decenal: $ 306,56 en los primeros 10 años. |  |  |  | Costos directos (1+2+3+4): |  | 1332.89