## Hoja 1
RCH010 | m² |  | Chapado con plaquetas prefabricadas de concreto, fijadas con mortero.
Chapado con plaquetas prefabricadas de concreto, color gris, 20x40x2 cm, fijadas con mortero de cemento M-5, en paramento vertical, hasta 3 m de altura.
Código |  | Unidad |  | Descripción | Cantidad | Costo | Importe
1 |  |  |  | Materiales
mt19php010a |  | m² |  | Plaqueta prefabricada de concreto gris, 20x40x2 cm. | 1.05 | 177.39 | 186.26
mt09mor010c |  | m³ |  | Mortero de cemento CEM II/B-P 32,5 N tipo M-5, confeccionado en obra con 250 kg/m³ de cemento y una proporción en volumen 1/6. | 0.025 | 1508.67 | 37.72
mt09mcr235 |  | kg |  | Mortero de juntas para prefabricados de concreto y piedra artificial, compuesto de cemento, agregados, pigmentos y aditivos especiales. | 0.15 | 32.32 | 4.85
[5 empty] | Subtotal materiales: |  | 228.83
2 |  |  |  | Mano de obra
mo020 |  | h |  | Oficial albañil. | 0.4 | 78.26 | 31.3
mo077 |  | h |  | Ayudante albañil. | 0.4 | 47.38 | 18.95
mo113 |  | h |  | Cabo albañil. | 0.4 | 45.47 | 18.19
[5 empty] | Subtotal mano de obra: |  | 68.44
3 |  |  |  | Herramienta menor
|  | % |  | Herramienta menor | 2 | 297.27 | 5.95
Coste de mantenimiento decenal: $ 69,74 en los primeros 10 años. |  |  |  |  | Costos directos (1+2+3): |  | 303.22