## Hoja 1
RCP012 |  | m² |  | Chapado con piezas irregulares de piedra natural.
Chapado de paramentos de hasta 3 m de altura, con piezas irregulares de pizarra, de entre 2 y 3 cm de espesor, asentadas con mortero bastardo de cemento CEM II/A-P 32,5 R, cal y arena, M-5.
Descompuesto | Ud |  | Descomposición |  | Rend. | Precio unitario | Precio concepto
mt19cir010b | m² |  | Piezas irregulares de pizarra, de entre 2 y 3 cm de espesor, acabado natural. |  | 1 | 401.5 | 401.5
mt09mor020b | m³ |  | Mortero bastardo de cemento CEM II/A-P 32,5 R, cal y arena, tipo M-5, confeccionado en obra con 250 kg/m³ de cemento y una proporción en volumen 1:1:7. |  | 0.03 | 1847.71 | 55.43
mo022 | h |  | Oficial colocador de piedra natural. |  | 1.423 | 37.97 | 54.03
mo060 | h |  | Ayudante colocador de piedra natural. |  | 1.423 | 19.97 | 28.42
| % |  | Medios auxiliares |  | 2 | 539.38 | 10.79
| % |  | Costes indirectos |  | 3 | 550.17 | 16.51
Coste de mantenimiento decenal: $ 130,34 en los primeros 10 años. | [5 empty] | Total: | 566.68