## Hoja 1
RCP012 | m² |  |  | Chapado con piezas irregulares de piedra natural.
Chapado de paramentos de hasta 3 m de altura, con piezas irregulares de cuarcita, de entre 1 y 2 cm de espesor, asentadas con mortero de cemento blanco BL-II/A-L 42,5 R M-10.
Descompuesto |  | Ud | Descomposición |  | Rend. | Precio unitario | Precio concepto
mt19cir010d |  | m² | Piezas irregulares de cuarcita, de entre 1 y 2 cm de espesor, acabado natural. |  | 1 | 389.29 | 389.29
mt09mob010b |  | m³ | Mortero de cemento blanco BL-II/A-L 42,5 R, tipo M-10, confeccionado en obra con 380 kg/m³ de cemento y una proporción en volumen 1/4. |  | 0.03 | 1332.61 | 39.98
mo022 |  | h | Oficial colocador de piedra natural. |  | 1.423 | 37.97 | 54.03
mo060 |  | h | Ayudante colocador de piedra natural. |  | 1.423 | 19.97 | 28.42
|  | % | Medios auxiliares |  | 2 | 511.72 | 10.23
|  | % | Costes indirectos |  | 3 | 521.95 | 15.66
Coste de mantenimiento decenal: $ 123,65 en los primeros 10 años. | [5 empty] | Total: | 537.61