## Hoja 1
RCP012 | m² |  | Chapado con piezas irregulares de piedra natural.
Chapado de paramentos de hasta 3 m de altura, con piezas irregulares de cuarcita, de entre 2 y 3 cm de espesor, asentadas con mortero de cemento M-10.
Descompuesto |  | Ud | Descomposición | Rend. | Precio unitario | Precio concepto
mt19cir010e |  | m² | Piezas irregulares de cuarcita, de entre 2 y 3 cm de espesor, acabado natural. | 1 | 442.49 | 442.49
mt09mor010e |  | m³ | Mortero de cemento CEM II/B-P 32,5 N tipo M-10, confeccionado en obra con 380 kg/m³ de cemento y una proporción en volumen 1/4. | 0.03 | 1685.83 | 50.57
mo022 |  | h | Oficial colocador de piedra natural. | 1.423 | 37.97 | 54.03
mo060 |  | h | Ayudante colocador de piedra natural. | 1.423 | 19.97 | 28.42
|  | % | Medios auxiliares | 2 | 575.51 | 11.51
|  | % | Costes indirectos | 3 | 587.02 | 17.61
Coste de mantenimiento decenal: $ 139,06 en los primeros 10 años. |  |  |  |  | Total: | 604.63