## Hoja 1
RCP012 | m² |  | Chapado con piezas irregulares de piedra natural.
Chapado de paramentos de hasta 3 m de altura, con piezas irregulares de cuarcita, de entre 3 y 4 cm de espesor, asentadas con mortero de cemento M-10.
Descompuesto |  | Ud | Descomposición | Rend. | Precio unitario | Precio concepto
mt19cir010f |  | m² | Piezas irregulares de cuarcita, de entre 3 y 4 cm de espesor, acabado natural. | 1 | 495.53 | 495.53
mt09mor010e |  | m³ | Mortero de cemento CEM II/B-P 32,5 N tipo M-10, confeccionado en obra con 380 kg/m³ de cemento y una proporción en volumen 1/4. | 0.03 | 1685.83 | 50.57
mo022 |  | h | Oficial colocador de piedra natural. | 1.423 | 37.97 | 54.03
mo060 |  | h | Ayudante colocador de piedra natural. | 1.423 | 19.97 | 28.42
|  | % | Medios auxiliares | 2 | 628.55 | 12.57
|  | % | Costes indirectos | 3 | 641.12 | 19.23
Coste de mantenimiento decenal: $ 151,88 en los primeros 10 años. |  |  |  |  | Total: | 660.35