## Hoja 1
RCP025 | m² |  | Chapado con plaquetas de piedra natural fijadas con adhesivo cementoso.
Chapado en paramento vertical, hasta 3 m de altura, con plaquetas de mármol Blanco Macael, acabado pulido, 30,5x30,5x1 cm, fijado con adhesivo cementoso mejorado, C2 TE, con deslizamiento reducido y tiempo abierto ampliado, gris; y emboquillado con mortero de juntas cementoso, CG1, para junta mínima (entre 1,5 y 3 mm), con la misma tonalidad de las piezas.
Código |  | Unidad |  | Descripción | Cantidad | Costo | Importe
1 |  |  |  | Materiales
mt19pmn010a |  | m² |  | Plaqueta pulida, calibrada y biselada de mármol nacional, Blanco Macael, 30,5x30,5x1 cm. | 1.05 | 834.93 | 876.68
mt09mcr021q |  | kg |  | Adhesivo cementoso mejorado, C2 TE, con deslizamiento reducido y tiempo abierto ampliado, color gris. | 2.5 | 7.85 | 19.63
mt09mcr060c |  | kg |  | Mortero de juntas cementoso, CG1, para junta mínima entre 1,5 y 3 mm. | 0.1 | 9.16 | 0.92
[5 empty] | Subtotal materiales: |  | 897.23
2 |  |  |  | Mano de obra
mo022 |  | h |  | Oficial colocador de piedra natural. | 1.251 | 78.26 | 97.9
mo060 |  | h |  | Ayudante colocador de piedra natural. | 0.501 | 47.38 | 23.74
[5 empty] | Subtotal mano de obra: |  | 121.64
3 |  |  |  | Herramienta menor
|  | % |  | Herramienta menor | 2 | 1018.87 | 20.38
Coste de mantenimiento decenal: $ 239,03 en los primeros 10 años. |  |  |  |  | Costos directos (1+2+3): |  | 1039.25