## Hoja 1
RCP030 | m² | Chapado con placas de piedra natural sujetas mediante anclajes mecánicos.
Chapado con placas mecanizadas de granito Gris Quintana, acabado pulido, 60x40x3 cm, sujetas con pivotes ocultos de acero inoxidable.
Código |  | Unidad | Descripción | Cantidad | Costo | Importe
1 |  |  | Materiales
mt18bgn010amc |  | m² | Placa mecanizada de granito nacional, Gris Quintana, 60x40x3 cm, acabado pulido. | 1.05 | 1198.34 | 1258.26
mt19paj100a |  | m² | Repercusión por sujeción de los anclajes en chapado de paramentos con materiales pétreos mediante mortero hidráulico. | 1 | 31.18 | 31.18
mt19paj020a |  | m² | Repercusión por anclaje oculto mediante pivotes ocultos (4 por baldosa), de 5 mm de diámetro mínimo y 30 mm de longitud mínima de acero inoxidable, en chapado de paramentos con materiales pétreos. | 1 | 228.38 | 228.38
mt18acc040 |  | Ud | Separadores de PVC, de 2 mm de espesor, para juntas horizontales en paramentos de piedra natural. | 12 | 0.34 | 4.08
|  |  |  | Subtotal materiales: |  | 1521.9
2 |  |  | Mano de obra
mo022 |  | h | Oficial colocador de piedra natural. | 1.502 | 78.26 | 117.55
mo060 |  | h | Ayudante colocador de piedra natural. | 0.876 | 47.38 | 41.5
|  |  |  | Subtotal mano de obra: |  | 159.05
3 |  |  | Herramienta menor
|  | % | Herramienta menor | 2 | 1680.95 | 33.62
Coste de mantenimiento decenal: $ 291,48 en los primeros 10 años. |  |  |  | Costos directos (1+2+3): |  | 1714.57