## Hoja 1
RDM010 | m² |  | Revestimiento mural con tablero de madera.
Revestimiento mural con tablero de fibras de madera y resinas sintéticas de densidad media (MDF), hidrófugo, sin recubrimiento, de 19 mm de espesor. Colocación en obra: con adhesivo.
Código |  | Unidad |  | Descripción | Cantidad | Costo | Importe
1 |  |  |  | Materiales
mt29tma140 |  | kg |  | Adhesivo de caucho sintético, de aplicación a dos caras, para revestimientos decorativos de madera. | 0.1 | 76.75 | 7.68
mt29tma030a |  | m² |  | Tablero de fibras de madera y resinas sintéticas de densidad media (MDF), hidrófugo, sin recubrimiento, de 19 mm de espesor, para revestimiento de paramentos verticales interiores. | 1.05 | 126.17 | 132.48
[5 empty] | Subtotal materiales: |  | 140.16
2 |  |  |  | Mano de obra
mo017 |  | h |  | Oficial carpintero. | 0.379 | 121.71 | 46.13
mo058 |  | h |  | Ayudante carpintero. | 0.379 | 73.5 | 27.86
[5 empty] | Subtotal mano de obra: |  | 73.99
3 |  |  |  | Herramienta menor
|  | % |  | Herramienta menor | 2 | 214.15 | 4.28
Costo de mantenimiento decenal: $ 152,90 en los primeros 10 años. |  |  |  |  | Costos directos (1+2+3): |  | 218.43