## Hoja 1
RDM010 | m² |  | Revestimiento mural con tablero de madera.
Revestimiento con tablero de fibras de madera y resinas sintéticas de densidad media (MDF), hidrófugo, sin recubrimiento, de 19 mm de espesor, clavado a polines de madera de pino de 5x5 cm, dispuestos cada 40 cm, fijados con tornillos sobre el paramento vertical.
Código |  | Unidad |  | Descripción | Cantidad | Costo | Importe
1 |  |  |  | Materiales
mt18mva010c |  | m |  | Polín de madera de pino, con humedad entre 8% y 12%, de 50x50 mm. | 2 | 32.47 | 64.94
mt29tma120 |  | Ud |  | Tornillo de acero galvanizado, de 80 mm de longitud, con arandela. | 3 | 1.64 | 4.92
mt29tma130 |  | Ud |  | Taquete largo, de plástico, para pared. | 3 | 0.33 | 0.99
mt29tma030c |  | m² |  | Tablero de fibras de madera y resinas sintéticas de densidad media (MDF), hidrófugo, sin recubrimiento, de 19 mm de espesor, para revestimiento de paramentos verticales interiores. | 1.05 | 110.55 | 116.08
mt13eag022 |  | Ud |  | Clavo de acero para fijación de polín de madera a soporte de madera. | 3 | 0.66 | 1.98
[5 empty] | Subtotal materiales: |  | 188.91
2 |  |  |  | Mano de obra
mo017 |  | h |  | Oficial carpintero. | 0.539 | 92.81 | 50.02
mo058 |  | h |  | Ayudante carpintero. | 0.269 | 48.27 | 12.98
[5 empty] | Subtotal mano de obra: |  | 63
3 |  |  |  | Herramienta menor
|  | % |  | Herramienta menor | 2 | 251.91 | 5.04
Coste de mantenimiento decenal: $ 179,87 en los primeros 10 años. |  |  |  |  | Costos directos (1+2+3): |  | 256.95