## Hoja 1
RDM010 | m² | Revestimiento mural con tablero de madera.
Revestimiento con tablero de fibras de madera y resinas sintéticas de densidad media (MDF), hidrófugo, recubierto por ambas caras con papel melamínico, acabado a elegir de 16 mm de espesor, adherido al paramento vertical mediante adhesivo de caucho.
Código |  | Unidad | Descripción | Cantidad | Costo | Importe
1 |  |  | Materiales
mt29tma140 |  | kg | Adhesivo de caucho sintético, de aplicación a dos caras, para revestimientos decorativos de madera. | 0.1 | 67.25 | 6.73
mt29tmf015aa1a |  | m² | Tablero de fibras de madera y resinas sintéticas de densidad media (MDF), hidrófugo, recubierto por ambas caras con papel melamínico, acabado a elegir de 16 mm de espesor. | 1.05 | 185.51 | 194.79
|  |  |  | Subtotal materiales: |  | 201.52
2 |  |  | Mano de obra
mo017 |  | h | Oficial carpintero. | 0.355 | 92.81 | 32.95
mo058 |  | h | Ayudante carpintero. | 0.355 | 48.27 | 17.14
|  |  |  | Subtotal mano de obra: |  | 50.09
3 |  |  | Herramienta menor
|  | % | Herramienta menor | 2 | 251.61 | 5.03
Coste de mantenimiento decenal: $ 179,65 en los primeros 10 años. |  |  |  | Costos directos (1+2+3): |  | 256.64