## Hoja 1
RDM010 | m² |  | Revestimiento mural con tablero de madera.
Revestimiento con tablero de triplay fenólico de 10 mm de espesor, con la aparente revestida con una lámina de madera de pino Oregón, adherido al paramento vertical mediante adhesivo de caucho.
Código |  | Unidad |  | Descripción | Cantidad | Costo | Importe
1 |  |  |  | Materiales
mt29tma140 |  | kg |  | Adhesivo de caucho sintético, de aplicación a dos caras, para revestimientos decorativos de madera. | 0.1 | 67.25 | 6.73
mt29tma020j |  | m² |  | Tablero de triplay fenólico de 10 mm de espesor, con la cara interior de conífera y la aparente revestida con una lámina fina de madera de pino Oregón, barnizada en fábrica, con junta machihembrada, para revestimiento de paramentos verticales interiores. | 1.05 | 569.65 | 598.13
[5 empty] | Subtotal materiales: |  | 604.86
2 |  |  |  | Mano de obra
mo017 |  | h |  | Oficial carpintero. | 0.355 | 92.81 | 32.95
mo058 |  | h |  | Ayudante carpintero. | 0.355 | 48.27 | 17.14
[5 empty] | Subtotal mano de obra: |  | 50.09
3 |  |  |  | Herramienta menor
|  | % |  | Herramienta menor | 2 | 654.95 | 13.1
Coste de mantenimiento decenal: $ 467,64 en los primeros 10 años. |  |  |  |  | Costos directos (1+2+3): |  | 668.05