## Hoja 1
RDM010 | m² |  | Revestimiento mural con tablero de madera.
Revestimiento con tablero aglomerado de partículas, recubierto por ambas caras con una lámina fina de madera de calidad Select 035/037, de 16 mm de espesor, adherido al paramento vertical mediante adhesivo de caucho.
Código |  | Unidad |  | Descripción | Cantidad | Costo | Importe
1 |  |  |  | Materiales
mt29tma140 |  | kg |  | Adhesivo de caucho sintético, de aplicación a dos caras, para revestimientos decorativos de madera. | 0.1 | 67.25 | 6.73
mt29tmf020aaa |  | m² |  | Tablero aglomerado de partículas, recubierto por ambas caras con una lámina fina de madera de calidad Select 035/037, de 16 mm de espesor. | 1.05 | 168.65 | 177.08
[5 empty] | Subtotal materiales: |  | 183.81
2 |  |  |  | Mano de obra
mo017 |  | h |  | Oficial carpintero. | 0.355 | 92.81 | 32.95
mo058 |  | h |  | Ayudante carpintero. | 0.355 | 48.27 | 17.14
[5 empty] | Subtotal mano de obra: |  | 50.09
3 |  |  |  | Herramienta menor
|  | % |  | Herramienta menor | 2 | 233.9 | 4.68
Coste de mantenimiento decenal: $ 167,01 en los primeros 10 años. |  |  |  |  | Costos directos (1+2+3): |  | 238.58