## Hoja 1
RDS010 | m² |  | Revestimiento mural con linóleo.
Revestimiento mural con lámina de linóleo, a base de harinas de corcho y madera, aceite de linaza, resinas y pigmentos naturales, con soporte de yute, de 2 mm de espesor y 2000 g/m² de masa superficial. Colocación en obra: con adhesivo a base de resina acrílica en dispersión acuosa.
Código |  | Unidad |  | Descripción | Cantidad | Costo | Importe
1 |  |  |  | Materiales
mt29cam010 |  | kg |  | Adhesivo a base de resina acrílica en dispersión acuosa, para el aplicación de adhesivo a revestimientos murales flexibles. | 0.15 | 87.98 | 13.2
mt29sin010a |  | m² |  | Lámina de linóleo, a base de harinas de corcho y madera, aceite de linaza, resinas y pigmentos naturales, con soporte de yute, de 2 mm de espesor y 2000 g/m² de masa superficial, Euroclase D-s3, d0 de reacción al fuego, para revestimiento de paramentos verticales interiores. | 1.05 | 216.58 | 227.41
[5 empty] | Subtotal materiales: |  | 240.61
2 |  |  |  | Mano de obra
mo026 |  | h |  | Oficial instalador de acabados flexibles. | 0.164 | 119.98 | 19.68
mo064 |  | h |  | Ayudante instalador de acabados flexibles. | 0.164 | 73.05 | 11.98
[5 empty] | Subtotal mano de obra: |  | 31.66
3 |  |  |  | Herramienta menor
|  | % |  | Herramienta menor | 2 | 272.27 | 5.45
Costo de mantenimiento decenal: $ 177,74 en los primeros 10 años. |  |  |  |  | Costos directos (1+2+3): |  | 277.72