## Hoja 1
RDS020 | m² |  |  | Revestimiento mural vinílico.
Revestimiento con lámina vinílica de PVC, reforzada con soporte textil, de 0,55 mm de espesor y 355 g/m² de masa superficial, colocada con adhesivo sobre paramento vertical.
Descompuesto |  | Ud | Descomposición |  | Rend. | Precio unitario | Precio concepto
mt29cam010 |  | kg | Adhesivo a base de resina acrílica en dispersión acuosa, para el aplicación de adhesivo a revestimientos murales flexibles. |  | 0.15 | 78.26 | 11.74
mt29sin020j |  | m² | Lámina vinílica de PVC, con soporte de algodón, de 0,55 mm de espesor y 355 g/m² de masa superficial, Euroclase B-s1,d0 de reacción al fuego, para revestimiento de paramentos verticales interiores. |  | 1.05 | 296.38 | 311.2
mo025 |  | h | Oficial instalador de acabados flexibles. |  | 0.153 | 43 | 6.58
mo062 |  | h | Ayudante instalador de acabados flexibles. |  | 0.153 | 26.63 | 4.07
|  | % | Medios auxiliares |  | 2 | 333.59 | 6.67
|  | % | Costes indirectos |  | 3 | 340.26 | 10.21
Coste de mantenimiento decenal: $ 224,30 en los primeros 10 años. | [5 empty] | Total: | 350.47