## Hoja 1
RDT010 | m² |  | Revestimiento mural textil.
Revestimiento decorativo con alfombra de fibra sintética 100% poliamida, con 600 g/m² de masa superficial de fibra depositada, de 9,5 mm de espesor, fabricada por proceso de tufting sobre revés de yute sintético, acabado en pelo cortado, fijación con adhesivo de contacto a base de resina acrílica en dispersión acuosa, sobre la superficie regularizada de paramentos verticales interiores.
Código |  | Unidad |  | Descripción | Cantidad | Costo | Importe
1 |  |  |  | Materiales
mt18dww010 |  | kg |  | Adhesivo de contacto a base de resina acrílica en dispersión acuosa, para piso de goma, caucho, linóleo, PVC, alfombra y textil. | 0.5 | 78.28 | 39.14
mt29moq010e |  | m² |  | Alfombra de fibra sintética 100% poliamida, con 600 g/m² de masa superficial de fibra depositada, de 9,5 mm de espesor, fabricada por proceso de tufting sobre revés de yute sintético, acabado en pelo cortado, para revestimiento de paramentos verticales interiores. | 1.05 | 262.61 | 275.74
[5 empty] | Subtotal materiales: |  | 314.88
2 |  |  |  | Mano de obra
mo027 |  | h |  | Oficial instalador de alfombras y acabados textiles. | 0.4 | 78.26 | 31.3
mo065 |  | h |  | Ayudante instalador de alfombras y acabados textiles. | 0.4 | 47.38 | 18.95
[5 empty] | Subtotal mano de obra: |  | 50.25
3 |  |  |  | Herramienta menor
|  | % |  | Herramienta menor | 2 | 365.13 | 7.3
Coste de mantenimiento decenal: $ 260,70 en los primeros 10 años. |  |  |  |  | Costos directos (1+2+3): |  | 372.43