## Hoja 1
REA031 |  |  | m | Remate de peldaño con revestimiento cerámico o de piedra natural, mediante perfil preformado con refuerzo de PVC.
Remate de peldaño con revestimiento cerámico o de piedra natural, mediante perfil de aluminio, de 11 mm de altura, con refuerzo de PVC de 35 mm de ancho color blanco con muescas antideslizantes, fijado con adhesivo.
Descompuesto | Ud | Descomposición |  |  | Rend. | Precio unitario | Precio partida
mt18rpe065k | m | Perfil de aluminio, de 11 mm de altura, con refuerzo de PVC de 35 mm de ancho color blanco con muescas antideslizantes, para remate de peldaño con revestimiento cerámico o de piedra natural. |  |  | 1.05 | 330.51 | 347.04
mo022 | h | Oficial colocador de pisos. |  |  | 0.059 | 43 | 2.54
| % | Medios auxiliares |  |  | 2 | 349.58 | 6.99
| % | Costes indirectos |  |  | 3 | 356.57 | 10.7
Coste de mantenimiento decenal: $ 62,44 en los primeros 10 años. | [5 empty] | Total: | 367.27