## Hoja 1
REA032 | m |  | Remate de peldaño con revestimiento cerámico o de piedra natural, mediante perfil preformado con revestimiento de madera.
Remate de peldaño con revestimiento cerámico o de piedra natural, mediante perfil de aluminio, de 11 mm de altura, con revestimiento de madera de afzelia, de 50 mm de anchura, con muescas antideslizantes, fijado con adhesivo.
Código |  | Unidad |  | Descripción | Cantidad | Costo | Importe
1 |  |  |  | Materiales
mt18rpe080a |  | m |  | Perfil de aluminio, de 11 mm de altura, con revestimiento de madera de afzelia, de 50 mm de anchura, con muescas antideslizantes, para remate de peldaño con revestimiento cerámico o de piedra natural. | 1.05 | 561.64 | 589.72
[5 empty] | Subtotal materiales: |  | 589.72
2 |  |  |  | Mano de obra
mo023 |  | h |  | Oficial colocador de pisos. | 0.063 | 78.26 | 4.93
[5 empty] | Subtotal mano de obra: |  | 4.93
3 |  |  |  | Herramienta menor
|  | % |  | Herramienta menor | 2 | 594.65 | 11.89
Coste de mantenimiento decenal: $ 103,11 en los primeros 10 años. |  |  |  |  | Costos directos (1+2+3): |  | 606.54