## Hoja 1
REG020 | Ud | Revestimiento de escalera con baldosas cerámicas Techlam "LEVANTINA".
Revestimiento de escalera de ida y vuelta, de dos tramos rectos con descanso intermedio con 17 peldaños de 100 cm de anchura, mediante forrado con piezas de gres porcelánico de gran formato reforzado con fibra de vidrio, Lámina Porcelánica Reforzada Techlam® "LEVANTINA", de 3000x1000 mm y 3 mm de espesor, serie Basic, modelo Antracita, acabado antideslizante, asentadas con adhesivo cementoso mejorado, C2 sin ninguna característica adicional, color gris, y emboquilladas con mortero de juntas cementoso con resistencia elevada a la abrasión y absorción de agua reducida, CG2, para junta mínima (entre 1,5 y 3 mm), con la misma tonalidad de las piezas.
Código |  |  | Unidad | Descripción | Cantidad | Costo | Importe
1 |  |  |  | Materiales
mt09mcr021m |  |  | kg | Adhesivo cementoso mejorado, C2, color gris. | 51.18 | 5.31 | 271.77
mt12pcl020agaa |  |  | m² | Baldosa de gres porcelánico de gran formato reforzado con fibra de vidrio, Lámina Porcelánica Reforzada Techlam® "LEVANTINA", de 3000x1000 mm y 3 mm de espesor, serie Basic, modelo Antracita, acabado antideslizante. | 8.957 | 588.52 | 5271.37
mt18acc050b |  |  | Ud | Crucetas de PVC para separación entre 3 y 15 mm. | 28 | 0.41 | 11.48
mt09mcr070a |  |  | kg | Mortero de juntas cementoso con resistencia elevada a la abrasión y absorción de agua reducida, CG2, para junta abierta entre 3 y 15 mm. | 2.559 | 12.83 | 32.83
mt18rpe050a |  |  | m | Perfil de aluminio natural, de 9 mm de altura, con muescas antideslizantes de 20 mm de ancho, para remate de peldaño con revestimiento cerámico o de piedra natural. | 17.85 | 82.01 | 1463.88
[5 empty] | Subtotal materiales: |  | 7051.33
2 |  |  |  | Mano de obra
mo023 |  |  | h | Oficial colocador de pisos. | 10.778 | 91.12 | 982.09
mo061 |  |  | h | Ayudante colocador de pisos. | 10.719 | 47.91 | 513.55
mo113 |  |  | h | Cabo albañil. | 10.719 | 46.11 | 494.25
[5 empty] | Subtotal mano de obra: |  | 1989.89
3 |  |  |  | Herramienta menor
|  |  | % | Herramienta menor | 2 | 9041.22 | 180.82
Coste de mantenimiento decenal: $ 1.567,75 en los primeros 10 años. |  |  |  |  | Costos directos (1+2+3): |  | 9222.04