## Hoja 1
REP021 | Ud | Zanquín de piedra natural.
Zanquín de mármol Crema Levante de dos piezas de 37x7x2 cm, asentado con mortero de cemento M-5.
Código |  | Unidad | Descripción | Cantidad | Costo | Importe
1 |  |  | Materiales
mt18zmn110ka |  | Ud | Zanquín de mármol nacional, Crema Levante, de dos piezas, 37x7x2 cm, cara y cantos pulidos. | 1 | 44.37 | 44.37
mt09mor010c |  | m³ | Mortero de cemento CEM II/B-P 32,5 N tipo M-5, confeccionado en obra con 250 kg/m³ de cemento y una proporción en volumen 1/6. | 0.007 | 1690.11 | 11.83
mt09mcr060c |  | kg | Mortero de juntas cementoso, CG1, para junta mínima entre 1,5 y 3 mm. | 0.002 | 10.26 | 0.02
|  |  |  | Subtotal materiales: |  | 56.22
2 |  |  | Mano de obra
mo061 |  | h | Ayudante colocador de pisos. | 0.189 | 73.05 | 13.81
|  |  |  | Subtotal mano de obra: |  | 13.81
3 |  |  | Herramienta menor
|  | % | Herramienta menor | 2 | 70.03 | 1.4
Costo de mantenimiento decenal: $ 7,86 en los primeros 10 años. |  |  |  | Costos directos (1+2+3): |  | 71.43