## Hoja 1
RET010 |  | Ud | Peldaño de rejilla electrosoldada.
Peldaño recto de 700x240 mm, formado por rejilla electrosoldada antideslizante, acabado galvanizado en caliente, realizada con pletinas portantes de acero laminado S235JR, en perfil plano laminado en caliente, de 20x2 mm, separadas 34 mm entre sí, separadores de varilla cuadrada retorcida, de acero con bajo contenido en carbono ISO 16120-2 C4D, de 4 mm de lado, separados 38 mm entre sí y marco de acero laminado S235JR, en perfil plano laminado en caliente; y remate frontal antideslizante, de acero laminado S235JR, en perfil plano laminado en caliente, troquelado, fijado mediante atornillado sobre zanca metálica de escalera.
Código | Unidad | Descripción |  | Cantidad | Costo | Importe
1 |  | Materiales
mt07rel020aaa | Ud | Peldaño recto de 700x240 mm, formado por rejilla electrosoldada antideslizante, acabado galvanizado en caliente, realizada con pletinas portantes de acero laminado S235JR, en perfil plano laminado en caliente, de 20x2 mm, separadas 34 mm entre sí, separadores de varilla cuadrada retorcida, de acero con bajo contenido en carbono ISO 16120-2 C4D, de 4 mm de lado, separados 38 mm entre sí y marco de acero laminado S235JR, en perfil plano laminado en caliente; y remate frontal antideslizante, de acero laminado S235JR, en perfil plano laminado en caliente, troquelado, para atornillar, incluso elementos de fijación. |  | 1 | 217.4 | 217.4
|  |  |  | Subtotal materiales: |  | 217.4
2 |  | Mano de obra
mo047 | h | Oficial montador de estructura metálica. |  | 0.118 | 55.29 | 6.52
mo094 | h | Ayudante montador de estructura metálica. |  | 0.118 | 29.08 | 3.43
|  |  |  | Subtotal mano de obra: |  | 9.95
3 |  | Herramienta menor
| % | Herramienta menor |  | 2 | 227.35 | 4.55
Coste de mantenimiento decenal: $ 134,41 en los primeros 10 años. |  |  |  | Costos directos (1+2+3): |  | 231.9