## Hoja 1
RFA010 | m² |  | Encalado tradicional sobre paramento exterior.
Encalado tradicional con cal y silicona, sobre paramentos horizontales y verticales exteriores de mortero, piedra o tabique, limpieza previa del soporte, mano de fondo y dos manos de acabado.
Código |  | Unidad | Descripción | Cantidad | Costo | Importe
1 |  |  | Materiales
mt27tec010 |  | kg | Cal. | 0.6 | 8.39 | 5.03
mt27wav010 |  | kg | Silicona. | 0.1 | 125.8 | 12.58
|  |  |  | Subtotal materiales: |  | 17.61
2 |  |  | Mano de obra
mo038 |  | h | Oficial pintor. | 0.147 | 52.66 | 7.74
|  |  |  | Subtotal mano de obra: |  | 7.74
3 |  |  | Herramienta menor
|  | % | Herramienta menor | 2 | 25.35 | 0.51
Coste de mantenimiento decenal: $ 54,82 en los primeros 10 años. |  |  |  | Costos directos (1+2+3): |  | 25.86