## Hoja 1
RGS010 | m² | Revestimiento con mortero acrílico.
Revestimiento decorativo en fachadas, con mortero acrílico, color blanco.
Código |  | Unidad | Descripción | Cantidad | Costo | Importe
1 |  |  | Materiales
mt28mop310ma |  | kg | Mortero acrílico, color blanco, compuesto por resinas acrílicas, pigmentos minerales y aditivos orgánicos e inorgánicos, antimoho y antiverdín, permeable al vapor de agua y con resistencia al envejecimiento, a la contaminación urbana y a los rayos UV, para revestimiento de paramentos exteriores. | 2 | 53.69 | 107.38
mt27wav020a |  | m | Cinta adhesiva de pintor, de 25 mm de anchura. | 1.75 | 1.89 | 3.31
|  |  |  | Subtotal materiales: |  | 110.69
2 |  |  | Mano de obra
mo039 |  | h | Oficial revocador. | 0.252 | 119.98 | 30.23
mo111 |  | h | Peón revocador. | 0.252 | 72.6 | 18.3
|  |  |  | Subtotal mano de obra: |  | 48.53
3 |  |  | Herramienta menor
|  | % | Herramienta menor | 2 | 159.22 | 3.18
Costo de mantenimiento decenal: $ 228,98 en los primeros 10 años. |  |  |  | Costos directos (1+2+3): |  | 162.4