## Hoja 1
RLC010 | m² |  | Imprimación anticorrosiva, para la protección de elementos de acero frente a la corrosión.
Aplicación manual de dos manos de imprimación anticorrosiva, bicomponente, hasta alcanzar un espesor total de 100 µm, para la protección de elementos de acero frente a la corrosión.
Código |  | Unidad |  | Descripción | Cantidad | Costo | Importe
1 |  |  |  | Materiales
mt27tsd030a |  | kg |  | Imprimación anticorrosiva, bicomponente, a base de resina epoxi, inhibidores de corrosión y agua. | 0.5 | 195.53 | 97.77
[5 empty] | Subtotal materiales: |  | 97.77
2 |  |  |  | Mano de obra
mo038 |  | h |  | Oficial pintor. | 0.631 | 119.98 | 75.71
mo076 |  | h |  | Ayudante pintor. | 0.379 | 73.05 | 27.69
[5 empty] | Subtotal mano de obra: |  | 103.4
3 |  |  |  | Herramienta menor
|  | % |  | Herramienta menor | 2 | 201.17 | 4.02
Costo de mantenimiento decenal: $ 328,30 en los primeros 10 años. |  |  |  |  | Costos directos (1+2+3): |  | 205.19