## Hoja 1
RLC010 |  | m² |  | Protección anticorrosiva de elementos de acero.
Tratamiento superficial de protección anticorrosiva para elementos de acero mediante imprimación anticorrosiva a base de resina epoxi y fosfato de zinc, aplicada en dos manos (100 µ), y espolvoreado con sílice.
Código | Unidad |  | Descripción |  | Cantidad | Costo | Importe
1 |  |  | Materiales
mt27ttm030 | kg |  | Imprimación anticorrosiva a base de resina epoxi y fosfato de zinc. |  | 0.3 | 295.21 | 88.56
mt01arp070 | t |  | Polvo de cuarzo de color gris. |  | 0.001 | 7139.13 | 7.14
[5 empty] | Subtotal materiales: |  | 95.7
2 |  |  | Mano de obra
mo038 | h |  | Oficial pintor. |  | 0.593 | 52.66 | 31.23
mo076 | h |  | Ayudante pintor. |  | 0.356 | 27.69 | 9.86
[5 empty] | Subtotal mano de obra: |  | 41.09
3 |  |  | Herramienta menor
| % |  | Herramienta menor |  | 2 | 136.79 | 2.74
Coste de mantenimiento decenal: $ 223,25 en los primeros 10 años. |  |  |  |  | Costos directos (1+2+3): |  | 139.53