## Hoja 1
RML010 | m² | Laca.
Laca nitrocelulósica de aspecto mate a pulimentar, aplicada en dos manos mediante pistola sobre puertas vidrieras.
Código |  |  | Unidad | Descripción | Cantidad | Costo | Importe
1 |  |  |  | Materiales
mt27tma020 |  |  | kg | Imprimación poro abierto (fondo). | 0.2 | 88.81 | 17.76
mt27lwa020 |  |  | kg | Disolvente especial para lacas. | 0.3 | 46.62 | 13.99
mt27lni010a |  |  | l | Laca nitrocelulósica satinada sintética blanca. | 0.3 | 178.12 | 53.44
[5 empty] | Subtotal materiales: |  | 85.19
2 |  |  |  | Mano de obra
mo038 |  |  | h | Oficial pintor. | 0.432 | 78.26 | 33.81
mo076 |  |  | h | Ayudante pintor. | 0.432 | 47.38 | 20.47
[5 empty] | Subtotal mano de obra: |  | 54.28
3 |  |  |  | Herramienta menor
|  |  | % | Herramienta menor | 2 | 139.47 | 2.79
Coste de mantenimiento decenal: $ 419,67 en los primeros 10 años. |  |  |  |  | Costos directos (1+2+3): |  | 142.26