## Hoja 1
RML010 | m² | Laca.
Laca nitrocelulósica de aspecto brillante, aplicada en dos manos mediante pistola sobre puertas vidrieras.
Código |  |  | Unidad | Descripción | Cantidad | Costo | Importe
1 |  |  |  | Materiales
mt27tma020 |  |  | kg | Imprimación poro abierto (fondo). | 0.6 | 88.81 | 53.29
mt27lwa020 |  |  | kg | Disolvente especial para lacas. | 0.3 | 46.62 | 13.99
mt27lni010c |  |  | l | Laca nitrocelulósica brillante. | 0.25 | 184.27 | 46.07
[5 empty] | Subtotal materiales: |  | 113.35
2 |  |  |  | Mano de obra
mo038 |  |  | h | Oficial pintor. | 0.432 | 78.26 | 33.81
mo076 |  |  | h | Ayudante pintor. | 0.432 | 47.38 | 20.47
[5 empty] | Subtotal mano de obra: |  | 54.28
3 |  |  |  | Herramienta menor
|  |  | % | Herramienta menor | 2 | 167.63 | 3.35
Coste de mantenimiento decenal: $ 504,39 en los primeros 10 años. |  |  |  |  | Costos directos (1+2+3): |  | 170.98