## Hoja 1
ROA010 |  |  | m² | Pintura para uso alimentario.
Esmalte de dos componentes, a base de resinas epoxídicas sin disolvente, color blanco, acabado brillante, aplicado en dos manos, con un espesor mínimo de película seca de 25 micras por mano (rendimiento: 0,125 l/m²), sobre superficies interiores de tanques o silos de acero para uso alimentario, previa limpieza y preparación del soporte.
Descompuesto | Ud | Descomposición |  |  | Rend. | Precio unitario | Precio concepto
mt27ttm010 | m² | Limpieza y preparación de la superficie de perfiles de acero, mediante chorreo comercial con arena o granalla hasta alcanzar un grado de preparación Sa2 según ISO 8501-1, con carga manual de restos sobre contenedor. |  |  | 1 | 235.79 | 235.79
mt27edj020a | l | Esmalte de dos componentes, a base de resinas epoxídicas sin disolvente, color blanco, acabado brillante, anticorrosivo, exento de toxicidad migratoria, aplicado con brocha, rodillo o pistola. |  |  | 0.25 | 777.63 | 194.41
mo037 | h | Oficial pintor. |  |  | 0.176 | 43 | 7.57
mo074 | h | Ayudante pintor. |  |  | 0.176 | 26.63 | 4.69
| % | Medios auxiliares |  |  | 2 | 442.46 | 8.85
| % | Costes indirectos |  |  | 3 | 451.31 | 13.54
Coste de mantenimiento decenal: $ 1.203,96 en los primeros 10 años. | [5 empty] | Total: | 464.85