## Hoja 1
ROA010 |  |  | m² | Pintura para uso alimentario.
Esmalte de dos componentes, a base de resinas epoxídicas sin disolvente, color rojo óxido, acabado brillante, aplicado en dos manos, con un espesor mínimo de película seca de 25 micras por mano (rendimiento: 0,125 l/m²), sobre superficies interiores de tanques o silos de acero para uso alimentario.
Descompuesto | Ud | Descomposición |  |  | Rend. | Precio unitario | Precio concepto
mt27edj020b | l | Esmalte de dos componentes, a base de resinas epoxídicas sin disolvente, color rojo óxido, acabado brillante, anticorrosivo, exento de toxicidad migratoria, aplicado con brocha, rodillo o pistola. |  |  | 0.25 | 855.4 | 213.85
mo037 | h | Oficial pintor. |  |  | 0.176 | 43 | 7.57
mo074 | h | Ayudante pintor. |  |  | 0.176 | 26.63 | 4.69
| % | Medios auxiliares |  |  | 2 | 226.11 | 4.52
| % | Costes indirectos |  |  | 3 | 230.63 | 6.92
Coste de mantenimiento decenal: $ 615,25 en los primeros 10 años. | [5 empty] | Total: | 237.55