## Hoja 1
ROD020 |  |  | m² | Pintura de suelos en pistas de tenis.
Pintura acrílica al agua en suelos de pistas de tenis, mano de fondo con pintura plástica para exterior, a base de copolímeros acrílicos en emulsión acuosa y pigmentos de alta durabilidad, color verde, diluida con un 30% de agua, y una mano de acabado con el mismo producto sin diluir (rendimiento: 0,17 l/m² cada mano).
Código | Unidad | Descripción |  |  | Cantidad | Costo | Importe
1 |  | Materiales
mt27pir500h | l | Pintura plástica para exterior, a base de copolímeros acrílicos en emulsión acuosa y pigmentos de alta durabilidad, color verde, acabado mate, textura lisa, aplicada con brocha, rodillo o pistola. |  |  | 0.34 | 170.03 | 57.81
[5 empty] | Subtotal materiales: |  | 57.81
2 |  | Mano de obra
mo038 | h | Oficial pintor. |  |  | 0.177 | 52.66 | 9.32
mo076 | h | Ayudante pintor. |  |  | 0.177 | 27.69 | 4.9
[5 empty] | Subtotal mano de obra: |  | 14.22
3 |  | Herramienta menor
| % | Herramienta menor |  |  | 2 | 72.03 | 1.44
Coste de mantenimiento decenal: $ 276,98 en los primeros 10 años. |  |  |  |  | Costos directos (1+2+3): |  | 73.47