## Hoja 1
ROD030 |  |  | m² | Pintura de paramentos y suelos en albercas.
Pintura al clorocaucho en albercas, lavado de la superficie con ácido clorhídrico diluido con un 10% de agua, mano de fondo con pintura al clorocaucho, acabado semibrillante, a base de resinas de clorocaucho y plastificantes insaponificables, diluida con un 20% a 30% de disolvente a base de hidrocarburos aromáticos, y dos manos de acabado con el mismo producto sin diluir (rendimiento: 0,125 l/m² cada mano).
Código | Unidad | Descripción |  |  | Cantidad | Costo | Importe
1 |  | Materiales
mt27pfj120 | l | Solución de ácido clorhídrico diluido en diez partes de agua. |  |  | 0.3 | 83.86 | 25.16
mt27pdj020b | l | Pintura al clorocaucho, acabado semibrillante, a base de resinas de clorocaucho y plastificantes insaponificables, color gris, resistente a la abrasión y a la inmersión en agua, aplicada con brocha, rodillo o pistola. |  |  | 0.344 | 296.11 | 101.86
mt27wad100a | l | Disolvente formulado a base de hidrocarburos aromáticos de alto punto de ebullición. |  |  | 0.031 | 67.52 | 2.09
[5 empty] | Subtotal materiales: |  | 129.11
2 |  | Mano de obra
mo038 | h | Oficial pintor. |  |  | 0.33 | 52.66 | 17.38
mo076 | h | Ayudante pintor. |  |  | 0.33 | 27.69 | 9.14
[5 empty] | Subtotal mano de obra: |  | 26.52
3 |  | Herramienta menor
| % | Herramienta menor |  |  | 2 | 155.63 | 3.11
Coste de mantenimiento decenal: $ 523,84 en los primeros 10 años. |  |  |  |  | Costos directos (1+2+3): |  | 158.74