## Hoja 1
ROD030 |  |  | m² | Pintura de paramentos y suelos en albercas.
Pintura al agua en albercas, previa imprimación de la superficie con una emulsión acrílica diluida en agua, mano de fondo con pintura plástica, acabado satinado, a base de resinas acrílicas puras emulsionadas en agua, diluida con un 10% a 20% de agua, y dos manos de acabado con el mismo producto sin diluir (rendimiento: 0,16 l/m² cada mano).
Código | Unidad | Descripción |  |  | Cantidad | Costo | Importe
1 |  | Materiales
mt27pfp010b | l | Imprimación a base de copolímeros acrílicos en suspensión acuosa, para favorecer la cohesión de soportes poco consistentes y la adherencia de pinturas. |  |  | 0.125 | 55.32 | 6.92
mt27pdp010e | kg | Pintura plástica, acabado satinado, a base de resinas acrílicas puras emulsionadas en agua, color rojo, antiadherente, resistente a la intemperie, impermeable al agua de lluvia y permeable al vapor de agua. |  |  | 0.136 | 62.8 | 8.54
mt27pdp010f | kg | Pintura plástica, acabado satinado, a base de resinas acrílicas puras emulsionadas en agua, color rojo, antiadherente, resistente a la intemperie, impermeable al agua de lluvia y permeable al vapor de agua. |  |  | 0.32 | 62.8 | 20.1
[5 empty] | Subtotal materiales: |  | 35.56
2 |  | Mano de obra
mo038 | h | Oficial pintor. |  |  | 0.33 | 52.66 | 17.38
mo076 | h | Ayudante pintor. |  |  | 0.33 | 27.69 | 9.14
[5 empty] | Subtotal mano de obra: |  | 26.52
3 |  | Herramienta menor
| % | Herramienta menor |  |  | 2 | 62.08 | 1.24
Coste de mantenimiento decenal: $ 208,96 en los primeros 10 años. |  |  |  |  | Costos directos (1+2+3): |  | 63.32