## Hoja 1
ROO010 |  |  | m² | Pintura epoxi sobre suelos de garajes.
Esmalte de dos componentes a base de resinas epoxídicas combinadas con poliamidas, color a elegir, acabado brillante, aplicado en dos manos (rendimiento: 0,1667 l/m² cada mano), sobre superficies interiores de concreto o de mortero autonivelante, en suelos de garajes (sin incluir la preparación del soporte).
Código | Unidad | Descripción |  |  | Cantidad | Costo | Importe
1 |  | Materiales
mt27edj010b | l | Esmalte de dos componentes para interior, acabado brillante, a base de resinas epoxídicas combinadas con poliamidas, color a elegir, aplicado con brocha, rodillo o pistola. |  |  | 0.333 | 394.84 | 131.48
mt27wad120a | l | Disolvente formulado a base de una mezcla de hidrocarburos aromáticos, alcoholes y ésteres. |  |  | 0.042 | 80.53 | 3.38
[5 empty] | Subtotal materiales: |  | 134.86
2 |  | Mano de obra
mo038 | h | Oficial pintor. |  |  | 0.106 | 52.66 | 5.58
mo076 | h | Ayudante pintor. |  |  | 0.106 | 27.69 | 2.94
[5 empty] | Subtotal mano de obra: |  | 8.52
3 |  | Herramienta menor
| % | Herramienta menor |  |  | 2 | 143.38 | 2.87
Coste de mantenimiento decenal: $ 274,95 en los primeros 10 años. |  |  |  |  | Costos directos (1+2+3): |  | 146.25