## Hoja 1
ROO010 |  |  | m² | Pintura epoxi sobre suelos de garajes.
Pintura de dos componentes, a base de resina epoxi y endurecedor amínico en emulsión acuosa, color gris RAL 7037, acabado satinado, aplicada en dos manos (rendimiento: 0,225 kg/m² cada mano), sobre superficies interiores de concreto o de mortero autonivelante, en suelos de garajes (sin incluir la preparación del soporte).
Código | Unidad | Descripción |  |  | Cantidad | Costo | Importe
1 |  | Materiales
mt27upx010e | kg | Pintura de dos componentes, a base de resina epoxi y endurecedor amínico en emulsión acuosa, color gris RAL 7037, acabado satinado, aplicada con brocha, rodillo o pistola. |  |  | 0.45 | 134.55 | 60.55
[5 empty] | Subtotal materiales: |  | 60.55
2 |  | Mano de obra
mo038 | h | Oficial pintor. |  |  | 0.106 | 52.66 | 5.58
mo076 | h | Ayudante pintor. |  |  | 0.106 | 27.69 | 2.94
[5 empty] | Subtotal mano de obra: |  | 8.52
3 |  | Herramienta menor
| % | Herramienta menor |  |  | 2 | 69.07 | 1.38
Coste de mantenimiento decenal: $ 132,45 en los primeros 10 años. |  |  |  |  | Costos directos (1+2+3): |  | 70.45