## Hoja 1
ROO010 |  |  | m² | Pintura epoxi sobre suelos de garajes.
Esmalte de dos componentes para interior, acabado satinado, a base de resinas epoxídicas con una mezcla de pigmentos, material de carga y endurecedor, color negro, aplicado en dos manos (rendimiento: 0,125 l/m² cada mano), sobre superficies interiores de aglomerado asfáltico, en suelos de garajes (sin incluir la preparación del soporte).
Código | Unidad | Descripción |  |  | Cantidad | Costo | Importe
1 |  | Materiales
mt27edj060b | l | Esmalte de dos componentes para interior, acabado satinado, a base de resinas epoxídicas con una mezcla de pigmentos, material de carga y endurecedor, color negro, aplicado con brocha, rodillo o pistola. |  |  | 0.25 | 375.84 | 93.96
[5 empty] | Subtotal materiales: |  | 93.96
2 |  | Mano de obra
mo038 | h | Oficial pintor. |  |  | 0.106 | 52.66 | 5.58
mo076 | h | Ayudante pintor. |  |  | 0.106 | 27.69 | 2.94
[5 empty] | Subtotal mano de obra: |  | 8.52
3 |  | Herramienta menor
| % | Herramienta menor |  |  | 2 | 102.48 | 2.05
Coste de mantenimiento decenal: $ 196,52 en los primeros 10 años. |  |  |  |  | Costos directos (1+2+3): |  | 104.53