## Hoja 1
ROO020 |  |  | m² | Pintura de poliuretano sobre pisos de concreto y sintéticos.
Pintura de dos componentes, a base de poliuretano alifático y disolvente, de color gris RAL 7037, acabado satinado, aplicada en dos manos, (rendimiento: 0,25 kg/m² cada mano), sobre superficies interiores de concreto o de mortero autonivelante, previa aplicación de 0,3 kg/m² de imprimación de dos componentes, a base de resina epoxi sin disolventes (sin incluir la preparación del soporte).
Descompuesto | Ud | Descomposición |  |  | Rend. | Precio unitario | Precio concepto
mt27upx030a | kg | Imprimación de dos componentes, a base de resina epoxi sin disolventes, para incrementar la adherencia de recubrimientos sintéticos sobre superficies de concreto. |  |  | 0.3 | 356.62 | 106.99
mt27upx020ca | kg | Pintura de dos componentes, a base de poliuretano alifático y disolvente, de color gris RAL 7037, acabado satinado, aplicada con rodillo de pelo corto. |  |  | 0.5 | 369.47 | 184.74
mo037 | h | Oficial pintor. |  |  | 0.147 | 43 | 6.32
mo074 | h | Ayudante pintor. |  |  | 0.147 | 26.63 | 3.91
| % | Medios auxiliares |  |  | 2 | 301.96 | 6.04
| % | Costes indirectos |  |  | 3 | 308 | 9.24
Coste de mantenimiento decenal: $ 596,41 en los primeros 10 años. | [5 empty] | Total: | 317.24