## Hoja 1
ROO030 | m |  | Marcado de plazas de garaje.
Aplicación manual de dos manos de pintura plástica, color blanco, acabado satinado, textura lisa, diluidas con un 10 a 15% de agua; para marcado de plazas de garaje, con líneas de 5 cm de anchura, continuas o discontinuas.
Código |  | Unidad |  | Descripción | Cantidad | Costo | Importe
1 |  |  |  | Materiales
mt27mvp010e |  | l |  | Pintura plástica para exterior, a base de resinas acrílicas, color blanco, acabado satinado, textura lisa | 0.029 | 298.77 | 8.66
mt27wav020a |  | m |  | Cinta adhesiva de pintor, de 25 mm de anchura. | 2 | 1.89 | 3.78
[5 empty] | Subtotal materiales: |  | 12.44
2 |  |  |  | Mano de obra
mo038 |  | h |  | Oficial pintor. | 0.063 | 119.98 | 7.56
mo076 |  | h |  | Ayudante pintor. | 0.063 | 73.05 | 4.6
[5 empty] | Subtotal mano de obra: |  | 12.16
3 |  |  |  | Herramienta menor
|  | % |  | Herramienta menor | 2 | 24.6 | 0.49
Costo de mantenimiento decenal: $ 13,04 en los primeros 10 años. |  |  |  |  | Costos directos (1+2+3): |  | 25.09