## Hoja 1
RPG005 | m² |  | Tendido de yeso.
Tendido de yeso de construcción B1 a buena vista, sobre paramento vertical, de hasta 3 m de altura, previa colocación de malla antiálcalis en cambios de material.
Código |  | Unidad |  | Descripción | Cantidad | Costo | Importe
1 |  |  |  | Materiales
mt28vye020 |  | m² |  | Malla de fibra de vidrio tejida, antiálcalis, de 5x5 mm de separación de malla, flexible e imputrescible en el tiempo, de 70 g/m² de masa superficial y 0,40 mm de espesor de hilo, para armar yesos. | 0.105 | 13.55 | 1.42
mt09pye010b |  | m³ |  | Pasta de yeso de construcción B1. | 0.015 | 2176.76 | 32.65
mt28vye010 |  | m |  | Guardavivos de plástico y metal, estable a la acción de los sulfatos. | 0.215 | 6.24 | 1.34
[5 empty] | Subtotal materiales: |  | 35.41
2 |  |  |  | Mano de obra
mo033 |  | h |  | Oficial yesero. | 0.327 | 119.98 | 39.23
mo071 |  | h |  | Ayudante yesero. | 0.202 | 73.05 | 14.76
[5 empty] | Subtotal mano de obra: |  | 53.99
3 |  |  |  | Herramienta menor
|  | % |  | Herramienta menor | 2 | 89.4 | 1.79
Costo de mantenimiento decenal: $ 15,50 en los primeros 10 años. |  |  |  |  | Costos directos (1+2+3): |  | 91.19