## Hoja 1
RPR021 | m² | Revoco de imitación de mamposterías sobre paramento interior.
Revoco, acabado superficial con rasqueta, realizado con mortero de cal sobre un paramento interior.
Código |  |  | Unidad | Descripción | Cantidad | Costo | Importe
1 |  |  |  | Materiales
mt28pmc010a |  |  | m³ | Pasta de mortero de cal para revocos, incluso china. | 0.025 | 2146.52 | 53.66
mt09pmr010 |  |  | kg | Pigmento para morteros y revocos. | 0.015 | 131.92 | 1.98
[5 empty] | Subtotal materiales: |  | 55.64
2 |  |  |  | Mano de obra
mo039 |  |  | h | Oficial revocador. | 0.884 | 119.98 | 106.06
mo079 |  |  | h | Ayudante revocador. | 0.884 | 73.05 | 64.58
mo111 |  |  | h | Peón revocador. | 0.442 | 72.6 | 32.09
[5 empty] | Subtotal mano de obra: |  | 202.73
3 |  |  |  | Herramienta menor
|  |  | % | Herramienta menor | 2 | 258.37 | 5.17
Costo de mantenimiento decenal: $ 139,68 en los primeros 10 años. |  |  |  |  | Costos directos (1+2+3): |  | 263.54