## Hoja 1
RPR031 | m² | Revoco decorativo sobre paramento interior.
Revoco esgrafiado, realizado con mortero de cal sobre un paramento interior.
Código |  |  | Unidad | Descripción | Cantidad | Costo | Importe
1 |  |  |  | Materiales
mt28pmc010a |  |  | m³ | Pasta de mortero de cal para revocos, incluso china. | 0.025 | 2146.52 | 53.66
mt09pmr010 |  |  | kg | Pigmento para morteros y revocos. | 0.015 | 131.92 | 1.98
[5 empty] | Subtotal materiales: |  | 55.64
2 |  |  |  | Mano de obra
mo039 |  |  | h | Oficial revocador. | 0.966 | 119.98 | 115.9
mo079 |  |  | h | Ayudante revocador. | 0.966 | 73.05 | 70.57
mo111 |  |  | h | Peón revocador. | 0.483 | 72.6 | 35.07
mo020 |  |  | h | Oficial albañil. | 2.84 | 119.98 | 340.74
mo113 |  |  | h | Cabo albañil. | 0.379 | 70.3 | 26.64
[5 empty] | Subtotal mano de obra: |  | 588.92
3 |  |  |  | Herramienta menor
|  |  | % | Herramienta menor | 2 | 644.56 | 12.89
Costo de mantenimiento decenal: $ 420,77 en los primeros 10 años. |  |  |  |  | Costos directos (1+2+3): |  | 657.45