## Hoja 1
RPS010 | m² |  | Estuco sobre paramento exterior.
Estucado de pasta de cal y arena de mármol blanco, previa colocación de malla antiálcalis en cambios de material y en los frentes de la losa.
Código |  | Unidad |  | Descripción | Cantidad | Costo | Importe
1 |  |  |  | Materiales
mt09mor050c |  | m³ |  | Mortero de cal aérea o apagada (1:3), confeccionado en obra. | 0.01 | 1851.35 | 18.51
mt09mor050d |  | m³ |  | Mortero de cal aérea o apagada (1:4), confeccionado en obra. | 0.015 | 1807.37 | 27.11
mt09var030a |  | m² |  | Malla de fibra de vidrio tejida, con impregnación de PVC, de 10x10 mm de separación de malla, antiálcalis, de 115 a 125 g/m² y 500 µm de espesor, para armar revocos tradicionales, aplanados gruesos y morteros. | 0.21 | 22.72 | 4.77
[5 empty] | Subtotal materiales: |  | 50.39
2 |  |  |  | Mano de obra
mo034 |  | h |  | Oficial estucador. | 0.873 | 119.98 | 104.74
mo072 |  | h |  | Ayudante estucador. | 0.873 | 73.05 | 63.77
[5 empty] | Subtotal mano de obra: |  | 168.51
3 |  |  |  | Herramienta menor
|  | % |  | Herramienta menor | 2 | 218.9 | 4.38
Costo de mantenimiento decenal: $ 104,94 en los primeros 10 años. |  |  |  |  | Costos directos (1+2+3): |  | 223.28