## Hoja 1
RPS020 | m² | Estuco sobre paramento interior.
Estucado de pasta de cal y arena de mármol blanco.
Código |  |  | Unidad | Descripción | Cantidad | Costo | Importe
1 |  |  |  | Materiales
mt09mor050c |  |  | m³ | Mortero de cal aérea o apagada (1:3), confeccionado en obra. | 0.01 | 1851.35 | 18.51
mt09mor050d |  |  | m³ | Mortero de cal aérea o apagada (1:4), confeccionado en obra. | 0.015 | 1807.37 | 27.11
[5 empty] | Subtotal materiales: |  | 45.62
2 |  |  |  | Mano de obra
mo034 |  |  | h | Oficial estucador. | 0.783 | 119.98 | 93.94
mo072 |  |  | h | Ayudante estucador. | 0.783 | 73.05 | 57.2
[5 empty] | Subtotal mano de obra: |  | 151.14
3 |  |  |  | Herramienta menor
|  |  | % | Herramienta menor | 2 | 196.76 | 3.94
Costo de mantenimiento decenal: $ 94,33 en los primeros 10 años. |  |  |  |  | Costos directos (1+2+3): |  | 200.7