## Hoja 1
RRR010 | m² |  | Mortero ignífugo.
Mortero ignífugo proyectado, reacción al fuego clase A1.
Descompuesto |  | Ud |  | Descomposición | Rend. | p.s. | Precio partida
mt41mig010b |  | m² |  | Mortero ignífugo proyectado, reacción al fuego clase A1, compuesto de cemento en combinación con perlita o vermiculita. | 1 | 161.89 | 161.89
mo028 |  | h |  | Oficial aplicador de productos aislantes. | 0.47 | 45.71 | 21.48
mo063 |  | h |  | Ayudante aplicador de productos aislantes. | 0.47 | 32.16 | 15.12
|  | % |  | Medios auxiliares | 2 | 198.49 | 3.97
|  | % |  | Costes indirectos | 3 | 202.46 | 6.07
Coste de mantenimiento decenal: $ 47,96 en los primeros 10 años. | [5 empty] | Total: | 208.53