## Hoja 1
RRR010 | m² |  | Mortero ignífugo.
Mortero ignífugo proyectado, reacción al fuego clase A1.
Descompuesto |  | Ud |  | Descomposición | Rend. | p.s. | Precio partida
mt41mig010c |  | m² |  | Mortero ignífugo proyectado, reacción al fuego clase A1, compuesto de cemento en combinación con perlita o vermiculita. | 1 | 204.02 | 204.02
mo028 |  | h |  | Oficial aplicador de productos aislantes. | 0.705 | 45.71 | 32.23
mo063 |  | h |  | Ayudante aplicador de productos aislantes. | 0.705 | 32.16 | 22.67
|  | % |  | Medios auxiliares | 2 | 258.92 | 5.18
|  | % |  | Costes indirectos | 3 | 264.1 | 7.92
Coste de mantenimiento decenal: $ 62,56 en los primeros 10 años. | [5 empty] | Total: | 272.02