## Hoja 1
RRY021 | Ud |  | Trampilla para revestimiento interior de placas de yeso, sistema "KNAUF".
Trampilla de registro de acero, Revo 13 GKFI, sistema W250 "KNAUF", de 900x900 mm, para revestimiento interior de placas de yeso.
Código |  | Unidad |  | Descripción | Cantidad | Costo | Importe
1 |  |  |  | Materiales
mt12ppk060t |  | Ud |  | Trampilla de registro de acero, Revo 13 GKFI, sistema W250 "KNAUF", de 900x900 mm, formada por marco, puerta, cierre y brazo de seguridad. | 1 | 4576.22 | 4576.22
[5 empty] | Subtotal materiales: |  | 4576.22
2 |  |  |  | Mano de obra
mo053 |  | h |  | Oficial montador de mamparas y sistemas de placas. | 0.118 | 94.18 | 11.11
mo100 |  | h |  | Ayudante montador de mamparas y sistemas de placas. | 0.118 | 47.91 | 5.65
[5 empty] | Subtotal mano de obra: |  | 16.76
3 |  |  |  | Herramienta menor
|  | % |  | Herramienta menor | 2 | 4592.98 | 91.86
Coste de mantenimiento decenal: $ 796,42 en los primeros 10 años. |  |  |  |  | Costos directos (1+2+3): |  | 4684.84